## 国兴派出所
海口市公安局国兴派出所建设集装箱房参数明细
序号 | 名称 | 房屋尺寸 | 计量单位 | 数量 | 备注
（长*宽*高）
办公区域
1 | 6米标准箱 | 6055*2990*2896 | 元/个 | 6 | 详见配置表
2 | 玻璃慕墙 |  | 元/M² | 48 | 以实际面积为准
3 | 外置单跑楼梯 |  | 元/套 | 1
4 | 防水包边 | 定制 | 元/根 | 0 | 已含
5 | 防水皮条 | 定制 | 元/套 | 0 | 已含
6 | 连栋件 | 定制 | 元/套 | 0 | 已含
7 | 安装费 |  | 元/套 | 0 | 已含
8 | 运输费 |  | 元/套 | 0 | 已含

## 配置表
标准箱配置一览表
产品规格 | 长*宽*高（mm） | 6055*2990*2896(内5845*2780*2590)
| 屋面形式 | 平屋顶，通过4根立柱有组织内排水（排水沟截面40mm*80mm）
| 层数 | ≤3层
设计参数 | 结构设计使用年限 | 20年
| 地面活载 | 2.0KN/㎡
| 屋面活载 | 0.5KN/㎡
| 风荷载 | 0.6KN/㎡
| 抗震设防烈度 | 8度
结构 | 角柱 | 规格：210*150mm，镀锌冷轧型钢，t=3.0mm，材质SGC440
| 屋面主梁 | 规格：180mm，压筋，镀锌冷轧型钢，t=3.0mm，材质SGC440
| 地面主梁 | 规格：160mm，压筋，镀锌冷轧型钢，t=3.5mm，材质SGC440
| 屋面次梁 | 规格：C100*40*12*2.0，冷弯薄壁C型钢，t=2.0mm，材质Q345B
| 地面次梁 | 规格：几120*50*2.0,“π”字型压型钢，t=2.0mm，材质Q345B
| 油漆 | 粉末静电喷涂 漆面≥80μm
屋面 | 屋面板 | 0.5mm厚镀铝锌彩钢板，颜色白灰色
| 保温棉 | 100mm厚玻璃丝棉毡单面带铝箔，容重≥14kg/m³，燃烧性能为A级不燃
| 吊顶板 | V-193型 0.5mm厚压型镀铝锌彩钢板，隐藏钉，颜色白灰色
地面 | 装饰面层 | 2.0mm厚PVC地板，浅灰色
| 基板 | 19mm厚水泥纤维板，密度≥1.3g/cm³
| 防潮层 | 防潮塑料膜
| 封底板 | 0.3mm厚镀铝锌光板
墙面 | 厚度 | 60mm厚彩钢夹芯板；外板采用0.426mm橘皮纹镀铝锌彩钢板，颜色为象牙白，PE涂层；内板采用0.426mm镀铝锌彩钢纯平板，颜色为白灰，PE涂层；采用“S”型插接口，杜绝冷热桥效应
| 保温 | 玄武岩棉，容重≥100kg/m³，燃烧性能为A级不燃
门 | 规格（mm） | 宽X高=840*2035
| 材质 | 钢制门
窗 | 规格（mm） | 前窗：宽X高=1150*1100；后窗：宽X高=1150*1100；
| 框架材质 | 塑钢，80系，防盗杆、纱窗
| 玻璃 | 4mm+9A+4mm中空玻璃
电 | 电压 | 220V~250V
| 电线 | 入户总电源线6.0平方，空调线4.0平方，插座线2.5平方，照明开关线1.5平方
| 断路器 | 高分断小型断路器
| 照明 | 2组LED日光灯，30W
| 插座 | 4个五孔插座10A，1个三孔空调插座16A，1个单联开关10A，国标（欧普）
装饰 | 顶、柱包件 | 0.6mm厚镀铝锌彩钢板折件，颜色白灰色
| 踢脚线 | 0.6mm厚镀铝锌彩钢踢脚线，颜色白灰色
采用标准化施工，使用符合国家标准的设备及配件。