## M30T报价（中型机）
无人机产品报价表-经纬M30T套装
序号 | 产品名称 | 包装清单 | 参数 | 数量 | 图片展示 | 项目类型 | 特点
1 | 经纬 M30T 无忧旗舰版套装 | 飞行器x1、DJI RC Plus 遥控器 (含 DJI Cellular 模块)x1、1671 桨叶 (CW)x1、1671 桨叶 (CCW)x1、USB-C 线x1、双头 USB-C 数据线x1、运输箱x1、维修工具套装x1、电池箱x1、TB30 电池x2、经纬 M30T 行业无忧旗舰版x1（年） | 尺寸（展开，不包含桨叶）： 470×585×215 mm（L×W×H） 尺寸（折叠）：365×215×195 mm（L×W×H） 最大可承受风速：15 m/s（七级风） 最大水平飞行速度：23 m/s 最大悬停时间：36 分钟 最大飞行时间：41 分钟 IP 防护等级：IP55 最大信号有效距离（有干扰）： 强干扰（密集楼宇、居民区等）：1.5-3 km（FCC/CE/SRRC/MIC） 中干扰（城郊县城、城市公园等）：3-9 km（FCC）；3-6 km（CE/SRRC/MIC） 弱干扰（远郊野外、开阔农田等）：9-15 km（FCC）；6-8 km（CE/SRRC/MIC） 变焦相机影像传感器：1/2" CMOS，有效像素4800 万 广角相机影像传感器：1/2" CMOS，有效像素1200万 红外相机热成像传感器：非制冷氧化钒（VOx）镜头 红外相机热成像传感器DFOV：61° 激光模块测量范围：3-1200 m（0.5×12 m、20%反射率的垂直反射面） 遥控器显示屏：7.02 英寸触控液晶显示屏，分辨率1920×1200，最大亮度1200 cd/m2 遥控器续航时间-内置电池：约3.3 小时 遥控器续航时间-内置电池+外置电池：约6小时 | 1 |  | 飞行器机身 （含1年机身险） | ·便携式中型飞行器 ·含广角、热成像、变焦相机和激光测距的一体相机 ·支持4G图传 ·41分钟续航 ·IP55防尘防水级别 ·机身顶部支持额外负载
2 | TB30 智能飞行电池电池组 | TB30 智能飞行电池x2 | TB30 智能电池支持自加热，循环充放达 400 次。支持电池热替换，在关键任务中节约时间，保障飞行作业的流畅性。 容量：5880 mAh 重量：约685 g 电压：26.1 V 工作温度：-20℃ 至 50℃ | 1 |  | 智能飞行电池组 | 提供飞行器额外的备用电池
3 | LP12探照广播一体机 | LP12探照广播一体机x1、收纳盒x1 | LP12是至今为止效率最高的成至照明及扩音产品，将GL系列云台探照灯的成像光学技术与MP系列数字语音广播系统的LRAD远距离扬声技术融为一体，且体积重量极其轻巧。仅重270克，有效探照距离100米，有效扬声距离200米，能够满足安防巡逻与山林搜救等任务场景的实战需求。通过与DJI Pilot2 APP 深度融合，可快速调用喊话器与灯光所有功能，让操作功能更加便利。 在使用产品过程中由于意外导致的设备损坏 喊话器激活一年内可置换2次 第一次置换费用：600 第二次置换费用：1200 | 1 |  | 探照灯喊话器一体负载配件 （含1年置换险） | 让M30T支持喊话以及夜间探照和爆闪功能
4 | 三者险 | M30T飞行器三者险（100万）x1年 | 含M30T的第三者责任险1年，保额为100万 | 1 | / | 三者险 | 提供飞行器发生坠机事故时的第三者意外险

## M3T报价（小型机）
无人机产品报价表-御3行业版-M3T套装
序号 | 产品名称 | 包装清单 | 参数 | 数量 | 图片展示 | 项目类型 | 特点
1 | M3T 无忧旗舰版套装 | Mavic 3T 飞行器x1 、Mavic 3 智能飞行电池× 1、microSD 卡 64GB× 1、云台保护罩× 1、Mavic 3 行业系列螺旋桨（对）× 3、RC Pro遥控器行业版x1、螺丝刀（配套遥控器）× 1、桌面充电器（100W）x1、100W 充电器 AC 线x1、USB-C 线× 1、双头 USB-C 数据线× 1、安全箱× 1、DJI Mavic 3 行业系列 RTK 模块× 1、DJI Mavic 3 行业系列电池套装（含3组额外电池和1个充电管家）× 1 | 尺寸（展开，不包含桨叶）： 470×585×215 mm（L×W×H） 尺寸（折叠）：365×215x195 mm（L×W×H） 最大可承受风速：15 m/s（七级风） 最大水平飞行速度：23 m/s 最大悬停时间：36 分钟 最大飞行时间：41 分钟 IP 防护等级：IP55 最大信号有效距离（有干扰）： 强干扰（密集楼宇、居民区等）：1.5-3 km（FCC/CE/SRRC/MIC） 中干扰（城郊县城、城市公园等）：3-9 km（FCC）；3-6 km（CE/SRRC/MIC） 弱干扰（远郊野外、开阔农田等）：9-15 km（FCC）；6-8 km（CE/SRRC/MIC） 变焦相机影像传感器：1/2" CMOS，有效像素4800 万 广角相机影像传感器：1/2" CMOS，有效像素1200万 红外相机热成像传感器：非制冷氧化钒（VOx）镜头 红外相机热成像传感器DFOV：61° 激光模块测量范围：3-1200 m（0.5x12 m、20%反射率的垂直反射面） 遥控器显示屏：7.02 英寸触控液晶显示屏，分辨率1920x1200，最大亮度1200 cd/m2 遥控器续航时间-内置电池：约3.3 小时 遥控器续航时间-内置电池+外置电池：约6小时 | 1 |  | 飞行器机身 （含1年机身险） | ·便携式小型飞行器 ·含广角、热成像、变焦相机的一体相机 ·支持4G图传 ·46分钟续航 ·机身顶部支持小型额外负载
2 | DJI Mavic 3 智能飞行电池 | DJI Mavic 3 智能飞行电池x1 | 型号：BWX260-5000-15.4 容量：5000 mAh 电池类型：LiPo 4S 充电环境温度：5℃ 至 40℃ | 1 |  | 智能飞行电池组 | 提供飞行器额外的备用电池
3 | DJI Mavic 3 行业系列喊话器 | DJI Mavic 3 行业系列喊话器x1 | 外形尺寸：长 114.1 毫米，宽 82.0 毫米，高 54.7 毫米 重量：85±2 克 接口：USB-C 额定功率：3 瓦 最大响度：110dB@1m* 有效广播距离：100m@70dB* 码流：16Kbps/32Kbps 工作温度：-10℃ 至 40℃ *该数据为实验环境下测得，仅供参考。实际情况会因软件版本、音源、具体环境等条件的不同而略有差异，最终效果以实际使用为准。 | 1 |  | 探照灯喊话器一体负载配件 | 让M30T支持喊话以及夜间探照和爆闪功能
4 | DJI Mavic 3 行业系列4G模块套装 | DJI Mavic 3 行业系列4G模块x2、DJI Mavic 3 行业系列4G模块飞行器机身支架x1 | 可以将您的 DJI 设备接入 4G 网络，实现联网、增强图传、网络 RTK 等多项功能。该模块为您提供高速稳定的联网服务，支持全球大部分的 4G 频段，并且赠送一年的增强图传订阅服务。 增强图传：在原有图传的基础上，与 4G 网络共同协作，如原有图传信号受遮挡或干扰，用户仍可借助 4G 网络操控无人机，降低断开连接的几率。 *本品不含 SIM 卡，请您联系当地运营商购买。 | 1 |  | 4G图传模块 | 让M3T支持4G图传和飞行操控
5 | DJI Mavic 3 行业系列探照灯 | DJI Mavic 3 行业系列探照灯x1 | 总功率：28W 探照距离：150m@1.6lux/探照面积917㎡ 光通量：1830±3% 重量：130g | 1 | 暂无图片 | 探照灯模块 | 让M3T支持夜间探照和爆闪功能
6 | 三者险 | M3T飞行器三者险（100万）x1年 | 含M30T的第三者责任险1年，保额为100万 | 1 | / | 三者险 | 提供飞行器发生坠机事故时的第三者意外险