## 清-表3 单位工程招标控制价汇总表
（清-表3）
单位工程招标控制价汇总表
工程名称：云龙派出所加建项目-给排水工程 |  | 标段：云龙派出所加建项目 |  | 第 1 页 共 1 页
序号 | 汇总内容 |  | 金额(元) |  | 其中：暂估价(元)
一 | 分部分项工程费
1.1 | 给水系统
1.2 | 污水系统
1.3 | 卫生器具
二 | 措施项目费
1 | 施工单价措施项目费
2 | 施工总价措施项目费
2.1 | 其中：安全文明施工费
2.2 | 其中：雨季施工增加费
2.3 | 其中：夜间施工增加费
三 | 其他项目费
3.1 | 其中：暂列金额
3.2 | 其中：暂估价
3.3 | 其中：计日工
3.4 | 其中：总承包服务费
四 | 规费
4 | 其中：垃圾处置费
5 | 其中：社保费
五 | 税金
招标控制价合计=一+二+三+四+五
注：本表适用于单位工程招标控制价，如无单位工程划分，单项工程也使用本表汇总。

## 清-表4 分部分项工程和单价措施项目清单与计价表
（清-表4）
分部分项工程和单价措施项目清单与计价表
工程名称：云龙派出所加建项目-给排水工程 |  |  |  | 标段：云龙派出所加建项目 |  |  |  | 第 1 页 共 5 页
序号 | 项目编码 | 项目名称 | 项目特征描述 |  | 计量单位 | 工程量 | 金额（元）
[7 empty] | 综合单价 |  | 合价 | 其中：暂估价
整个项目
给水系统
1 | 031001006001 | 塑料管 | 1.安装部位:室内 2.介质:自来水 3.规格、压力等级:衬塑钢管DN32 4.连接形式:螺纹式 5.压力试验及吹、洗设计要求:消毒冲洗 6.管道标识设计要求:按规范实施 |  | m | 6.78
2 | 031001006003 | 塑料管 | 1.安装部位:室内 2.介质:自来水 3.规格、压力等级:衬塑钢管DN15 4.连接形式:螺纹式 5.压力试验及吹、洗设计要求:消毒冲洗 6.管道标识设计要求:按规范实施 |  | m | 1.76
3 | 031001003001 | PP-R管 | 1.安装部位:室内 2.介质:自来水 3.规格、压力等级:PP-R给水（冷）管DN32、1.25Mpa 4.连接形式:热熔连接 5.压力试验及吹、洗设计要求:消毒冲洗 6.其他:含管配件、刷油防腐 7.管道标识设计要求:按规范实施 |  | m | 8.6
4 | 031001003002 | PP-R管 | 1.安装部位:室内 2.介质:自来水 3.规格、压力等级:PP-R给水（冷）管DN25、1.25Mpa 4.连接形式:热熔连接 5.压力试验及吹、洗设计要求:消毒冲洗 6.其他:含管配件、刷油防腐 7.管道标识设计要求:按 |  | m | 4.47
本页小计
注：为计取规费等的使用，可在表中增设其中：“定额人工费”。
（清-表4）
分部分项工程和单价措施项目清单与计价表
工程名称：云龙派出所加建项目-给排水工程 |  |  |  | 标段：云龙派出所加建项目 |  |  |  | 第 2 页 共 5 页
序号 | 项目编码 | 项目名称 | 项目特征描述 |  | 计量单位 | 工程量 | 金额（元）
[7 empty] | 综合单价 |  | 合价 | 其中：暂估价
规范实施
5 | 031001003003 | PP-R管 | 1.安装部位:室内 2.介质:自来水 3.规格、压力等级:PP-R给水（冷）管DN20、1.25Mpa 4.连接形式:热熔连接 5.压力试验及吹、洗设计要求:消毒冲洗 6.其他:含管配件、刷油防腐 7.管道标识设计要求:按规范实施 |  | m | 0.94
6 | 031001003004 | PP-R管 | 1.安装部位:室内 2.介质:自来水 3.规格、压力等级:PP-R给水（冷）管DN15、1.25Mpa 4.连接形式:热熔连接 5.压力试验及吹、洗设计要求:消毒冲洗 6.其他:含管配件、刷油防腐 7.管道标识设计要求:按规范实施 |  | m | 5
7 | 031001003005 | PP-R管 | 1.安装部位:室内 2.介质:自来水 3.规格、压力等级:PP-R给水（热）管DN25、2.0Mpa 4.连接形式:电热熔连接 5.压力试验及吹、洗设计要求:消毒冲洗 6.其他:含管配件、刷油防腐 7.管道标识设计要求:按规范实施 |  | m | 8.39
8 | 031001003006 | PP-R管 | 1.安装部位:室内 2.介质:自来水 3.规格、压力等级:PP-R给水（热）管DN20、2.0Mpa 4.连接形式:电热熔连接 |  | m | 1
本页小计
注：为计取规费等的使用，可在表中增设其中：“定额人工费”。
（清-表4）
分部分项工程和单价措施项目清单与计价表
工程名称：云龙派出所加建项目-给排水工程 |  |  |  | 标段：云龙派出所加建项目 |  |  |  | 第 3 页 共 5 页
序号 | 项目编码 | 项目名称 | 项目特征描述 |  | 计量单位 | 工程量 | 金额（元）
[7 empty] | 综合单价 |  | 合价 | 其中：暂估价
5.压力试验及吹、洗设计要求:消毒冲洗 6.其他:含管配件、刷油防腐 7.管道标识设计要求:按规范实施
9 | 031001003007 | PP-R管 | 1.安装部位:室内 2.介质:自来水 3.规格、压力等级:PP-R给水（热）管DN15、2.0Mpa 4.连接形式:电热熔连接 5.压力试验及吹、洗设计要求:消毒冲洗 6.其他:含管配件、刷油防腐 7.管道标识设计要求:按规范实施 |  | m | 5.05
10 | 031003001001 | 螺纹阀门 | 1.类型:截止阀 2.材质:铜质 3.规格、压力等级:DN32 4.连接形式:螺纹 |  | 个 | 2
11 | 031003001002 | 螺纹阀门 | 1.类型:截止阀 2.材质:铜质 3.规格、压力等级:DN25 4.连接形式:螺纹 |  | 个 | 2
12 | 031003013001 | 水表 | 1.安装部位(室内外）:室内户表 2.型号、规格:水表DN32 3.连接形式:螺纹 |  | 个 | 1
13 | 031004014001 | 给、排水附(配)件 | 1.类型:排气阀 2.型号、规格:DN15 3.安装方式:螺纹 |  | 个 | 1
14 | 031006012001 | 热式电热水器 | 1.类型:热式电热水器 2.型号、规格:详设计图纸 |  | 台 | 1
污水系统
15 | 031001006004 | 塑料管 | 1.安装部位:室内 2.介质:污废水 3.材质、规格:UPVC排水管DN100 4.连接形式:溶剂粘接 |  | m | 17.54
本页小计
注：为计取规费等的使用，可在表中增设其中：“定额人工费”。
（清-表4）
分部分项工程和单价措施项目清单与计价表
工程名称：云龙派出所加建项目-给排水工程 |  |  |  | 标段：云龙派出所加建项目 |  |  |  | 第 4 页 共 5 页
序号 | 项目编码 | 项目名称 | 项目特征描述 |  | 计量单位 | 工程量 | 金额（元）
[7 empty] | 综合单价 |  | 合价 | 其中：暂估价
5.成品管卡安装:塑料排水专用支吊管卡 6.管道标识设计要求:按规范实施 7.含管件及连接附件安装:透气帽、止水节、检修口等 8.压力试验及吹、洗设计要求:灌水、闭水、通球试验
16 | 031001006005 | 塑料管 | 1.安装部位:室内 2.介质:污废水 3.材质、规格:UPVC排水管DN75 4.连接形式:溶剂粘接 5.成品管卡安装:塑料排水专用支吊管卡 6.管道标识设计要求:按规范实施 7.含管件及连接附件安装:透气帽、止水节、检修口等 8.压力试验及吹、洗设计要求:灌水、闭水、通球试验 |  | m | 2.66
17 | 031001006006 | 塑料管 | 1.安装部位:室内 2.介质:污废水 3.材质、规格:UPVC排水管DN50 4.连接形式:溶剂粘接 5.成品管卡安装:塑料排水专用支吊管卡 6.管道标识设计要求:按规范实施 7.含管件及连接附件安装:透气帽、止水节、检修口等 8.压力试验及吹、洗设计要求:灌水、闭水、通球试验 |  | m | 1.3
18 | 031004014002 | 给、排水附(配)件 | 1.类型:通气帽 2.型号、规格:DN100 3.安装方式:详设计图纸 |  | 个 | 1
本页小计
注：为计取规费等的使用，可在表中增设其中：“定额人工费”。
（清-表4）
分部分项工程和单价措施项目清单与计价表
工程名称：云龙派出所加建项目-给排水工程 |  |  |  | 标段：云龙派出所加建项目 |  |  |  | 第 5 页 共 5 页
序号 | 项目编码 | 项目名称 | 项目特征描述 |  | 计量单位 | 工程量 | 金额（元）
[7 empty] | 综合单价 |  | 合价 | 其中：暂估价
19 | 031004014004 | 地漏 | 1.名称:地漏 2.材质:塑料 3.型号、规格:DN75 |  | 个 | 3
卫生器具
20 | 031004006001 | 大便器 | 1.名称:蹲式大便器（含角型阀(带铜活)、金属软管、进水阀配件等相关附件） 2.材质:按设计 3.规格、类型:两档式充水6L水箱 4.附件名称、数量:含角型阀(带铜活)、金属软管、进水阀配件等相关附件 |  | 组 | 2
21 | 031004003001 | 洗脸盆 | 1.名称:洗脸盆 2.材质:陶瓷 3.规格、类型:混合水龙头 4.组装形式:满足设计需求 5.附件名称、数量:含水嘴及相关附件 |  | 组 | 2
22 | 031004010001 | 淋浴器 | 1.名称：淋浴器 2.材质、规格：详设计图纸 3.组装形式：手动冷热水混合式 4.附件名称、数量：含相关附件 |  | 套 | 2
措施项目
本页小计
合 计
注：为计取规费等的使用，可在表中增设其中：“定额人工费”。

## 清-表5 总价措施项目清单与计价表
（清-表5）
总价措施项目清单与计价表
工程名称：云龙派出所加建项目-给排水工程 |  |  | 标段：云龙派出所加建项目 |  |  |  | 单位：元 |  | 第 1 页 共 1 页
序号 | 项目编码 | 项目名称 |  | 计算基础 | 费率 (%) | 金额 |  | 调整费率 (%) |  | 调整后金额 | 备注
1 | 1.1 | 安全文明施工费基本部分
2 | 1.1.1 | 综合价3000万元以内(含本数) |  | 人工费基数（3千万元以内部分） | 36.82
3 | 1.1.2 | 综合价3000万元-1亿元以内(含本数) |  | 人工费基数（3千万元~1亿元以内部分） | 22.09
4 | 1.1.3 | 综合价1亿元以上 |  | 人工费基数（1亿元以上部分） | 14.73
5 | 1.2 | 安全文明施工费(浮动奖励部分) |  | 安全防护、文明施工基本费 | 0
6 | 1.3 | 夜间施工增加费 |  | 分部分项人工费+单价措施项目人工费-人工价差+分部分项机上人工费+单价措施机上人工费-机上人工价差 | 0.76
7 | 1.4 | 雨季施工增加费 |  | 分部分项人工费+单价措施项目人工费-人工价差+分部分项机上人工费+单价措施机上人工费-机上人工价差 | 3.06
合 计
编制人（造价人员）： 复核人（造价工程师）： 注：1 “项目名称”可根据海南省现行的计价定额设置。 2 按施工方案计算的措施费，若无“计算基础”和“费率”的数值，也可只填 “金额”数值，但应在备注栏说明施工方案出处或计算方法。

## 清-表6 其他项目清单与计价汇总表
（清-表6）
其他项目清单与计价汇总表
工程名称：云龙派出所加建项目-给排水工程 |  | 标段：云龙派出所加建项目 |  |  | 第 1 页 共 1 页
序号 | 项目名称 |  | 金额（元） | 结算金额（元） |  | 备注
1 | 暂列金额
2 | 暂估价
2.1 | 材料暂估价
2.2 | 专业工程暂估价
3 | 计日工
4 | 总承包服务费
合 计 | [5 empty] | —

## 表-12-1 暂列金额表
暂列金额明细表
工程名称：云龙派出所加建项目-给排水工程 |  | 标段：云龙派出所加建项目 |  |  | 第 1 页 共 1 页
序号 | 名称 |  | 计量单位 | 暂定金额（元） |  | 备注
1
合 计
注：此表由招标人填写，如不能详列，也可只列暂列金额总额，投标人应将上述暂列金额计入投标总价中。
表—12—1

## 清-表7 规费、税金项目计价表
（清-表7）
规费、税金项目计价表
工程名称：云龙派出所加建项目-给排水工程 |  |  | 标段：云龙派出所加建项目 |  | 第 1 页 共 1 页
序号 | 项目名称 | 计算基础 |  | 计算基数 |  | 计算费率(%) | 金额（元）
1 | 规费 | 其中：垃圾处置费+其中：社保费 |  | D1 + D2
1.1 | 其中：垃圾处置费
1.2 | 其中：社保费 | (分部分项定额人工费+单价措施定额人工费+分部分项定额机上人工费+单价措施定额机上人工费)*0.7 |  | (FBFX_DERGF+DJCS_DERGF+FBFX_DEJSRGF+DJCS_DEJSRGF)*0.7 |  | 23.5
2 | 税金 | 分部分项工程费+措施项目费+其他项目费+规费 |  | A+B+C+D |  | 9
合计
编制人（造价人员）： |  |  | 复核人（造价工程师）：
注：“项目名称”可根据海南省现行的计价定额设置。